## Designator Parts
Designator | Type | Value | Part # | Package | ORDER
J11 | Connector | Power In |  | 2 Pin | ???
B1 | Bridge | - | B6S
C11 | Capacitor | 22uF |  | 1210
C1 | Capacitor | 1uF |  | 0805
U4 | IC | - | TPS62111RSA | PVQFN-16
C3 | Capacitor | 1uF |  | 0603
L1 | Inductor | - | NRS8030
J1/J2 | Resistor | 0 |  | 0603
C2 | Capacitor | 22uF |  | 0805
J12 | Connector | JTAG |  | 4 Pin
R1 | Resistor | 47k |  | 0603
R11 | Resistor | 51k |  | 0603
R12 | Resistor | 10k |  | 0603
U3 | Module | - | A1101
L2 | Inductor | - |  | 0603 | 0 ohm
C6 | Capacitor | - |  | 0603 | NO
C4 | Capacitor | - |  | 0603 | NO
U0 | IC | - | MSP430F2274 | DA38?
C5 | Capacitor | 1uF |  | 0603 | 1uF
U1 | IC | - | TLC59108PW
C7 | Capacitor | 1uF |  | 0603 | 1uF
R2 | Resistor | 625 |  | 0603
R3 | Resistor | 51k |  | 0603
R4 | Resistor | 10k |  | 0603
R5 | Resistor | 51k |  | 0603
R6 | Resistor | 10k |  | 0603
R7 | Resistor | 51k |  | 0603
R8 | Resistor | 10k |  | 0603
R9 | Resistor | 51k |  | 0603
R10 | Resistor | 10k |  | 0603
LED1-4 | LED | White | 7.6
LED5-12 | LED | RGB | CLP6C
IR0A-B | LED | IR
IR1A-B | LED | IR
IR2A-B | LED | IR
R13-R15 | Resistor | 10 |  | 0603
T1-T3 | FET | NMOS |  | SOT23
U$1-U$3 | IC | - | TSOP39338
C8-C10 | Capacitor | 1uF |  | 0603

## Order Parts
Designator | Qty | Type | Value | Part # | Package | Digikey Part #
J11 | 1 | Connector | Power In |  | 2 Pin
B1 | 1 | Bridge | - | B6S |  | MB6S-TPMSCT-ND
C11 | 1 | Capacitor | 22uF |  | 1210 | 445-3478-1-ND
C1 | 1 | Capacitor | 1uF |  | 805 | 490-1731-1-ND
U4 | 1 | IC | - | TPS62111RSA | PVQFN-16 | 296-20670-1-ND
C3 | 6 | Capacitor | 1uF |  | 603 | 311-1372-1-ND
L1 | 1 | Inductor | - | NRS8030 |  | 587-2970-1-ND
J1/J2 | 3 | Resistor | 0 |  | 603 | P0.0GCT-ND
C2 | 1 | Capacitor | 22uF |  | 805 | 445-1422-1-ND
J12 | 1 | Connector | JTAG |  | 4 Pin
R1 | 1 | Resistor | 47k |  | 603 | 311-47KGRCT-ND
R11 | 5 | Resistor | 51k |  | 603 | 311-51.1KHRCT-ND
R12 | 5 | Resistor | 10k |  | 603 | 311-10.0KHRCT-ND
U3 | 1 | Module | - | A1101
U0 | 1 | IC | - | MSP430F2274 | DA38? | 296-21439-1-ND
U1 | 1 | IC | - | TLC59108PW |  | 296-25400-1-ND
R2 | 1 | Resistor | 625 |  | 603 | 311-620GRCT-ND
LED1-4 | 4 | LED | White | 7.6
LED5-12 | 8 | LED | RGB | CLP6C |  | CLP6C-FKB-CM1Q1H1BB7R3R3CT-ND
IR0A-B | 6 | LED | IR |  |  | 754-1241-ND
R13-R15 | 3 | Resistor | 10 |  | 603 | P10GCT-ND
T1-T3 | 3 | FET | NMOS |  | SOT23 | IRLML6344TRPBFCT-ND
U$1-U$3 | 3 | IC | - | TSOP39338 |  | 751-1390-5-ND